## Feuille 1
FSO020 | m² |  | Désolidarisation sous revêtement de sol en céramique ou en pierre naturelle, avec nattes d'élastomère à cellules fermées.
Désolidarisation sous revêtement de sol en céramique ou en pierre naturelle, avec natte de désolidarisation en élastomère à cellules fermées, de 1,51 mm d'épaisseur, avec les deux faces revêtues de fibres en polypropylène, fixée au support avec du mortier-colle amélioré, C2 TE S1, selon NF EN 12004, déformable, avec résistance au glissement et temps ouvert allongé, couleur grise, étendu avec une truelle dentée.
Code interne |  | Désignation |  | Quantité | Unité | Prix unitaire | Prix total
mt09mcm060a |  | Mortier-colle amélioré, C2 TE S1, selon NF EN 12004, déformable, avec résistance au glissement et temps ouvert allongé, couleur grise, à base de ciment, granulats de granulométrie fine, résines synthétiques et additifs spéciaux, avec propriétés thixotropiques et à durcissement sans retrait. |  | 2 | kg | 613.11 | 1226.22
mt15rev185a |  | Natte de désolidarisation en élastomère à cellules fermées, de 1,51 mm d'épaisseur, avec les deux faces revêtues de fibres en polypropylène. |  | 1.05 | m² | 10231.1 | 10742.7
mo029 |  | Compagnon professionnel III/CP2 poseur de membranes d'étanchéité. |  | 0.121 | h | 4151.67 | 502.35
mo067 |  | Ouvrier professionnel II/OP poseur de membranes d'étanchéité. |  | 0.121 | h | 2661.82 | 322.08
|  | Frais de chantier des unités d'ouvrage |  | 2 | % | 12793.3 | 255.87
Coût d'entretien décennal: 260,98F CFA les 10 premières années. | [5 empty] | Montant total HT: | 13049.2