## Feuille 1
FSP060 | m² | Fraisage mécanique d'un sol en béton.
Fraisage mécanique du sol en béton, en supprimant le lait superficiel, en obtenant une rugosité d'environ 4 mm, en supprimant les parties fragiles, pour procéder postérieurement à l'application d'un revêtement (non compris dans ce prix).
Code interne |  | Désignation | Quantité | Unité | Prix unitaire | Prix total
mq06fre010 |  | Fraiseuse manuelle pour revêtement de sol en béton, avec système d'aspiration. | 0.162 | h | 3378.83 | 547.37
mq08gel010k |  | Groupe électrogène insonorisé, triphasé, de 45 kVA de puissance. | 0.162 | h | 2874.1 | 465.6
mo020 |  | Compagnon professionnel III/CP2 construction. | 0.186 | h | 4151.67 | 772.21
mo112 |  | Ouvrier d'exécution I/OE2 construction. | 0.186 | h | 2603.16 | 484.19
mo113 |  | Ouvrier d'exécution I/OE1 construction. | 0.093 | h | 2561.25 | 238.2
|  | Frais de chantier des unités d'ouvrage | 2 | % | 2507.57 | 50.15
[5 empty] | Montant total HT: | 2557.72