## Feuille 1
FSR040 | m² |  | Cirage d'un revêtement de sol céramique poreux.
Cirage du revêtement de sol céramique poreux placé dans l'intérieur, par application de deux couches de cire microcristalline.
Code interne |  | Désignation |  | Quantité | Unité | Prix unitaire | Prix total
mt08lim090c |  | Cire microcristalline, obtenue à partir du processus de raffinage du pétrole, pour cirage des sols. |  | 0.25 | kg | 6734.69 | 1683.67
mo112 |  | Ouvrier d'exécution I/OE2 construction. |  | 0.133 | h | 2603.16 | 346.22
mo113 |  | Ouvrier d'exécution I/OE1 construction. |  | 0.067 | h | 2561.25 | 171.6
|  | Frais de chantier des unités d'ouvrage |  | 2 | % | 2201.49 | 44.03
Coût d'entretien décennal: 1.459,59F CFA les 10 premières années. | [5 empty] | Montant total HT: | 2245.52