## Feuille 1
FSR040 | m² | Cirage d'un revêtement de sol céramique poreux.
Cirage du revêtement de sol céramique poreux placé dans l'intérieur, par application de deux couches de cire en polyéthylène glycol.
Code interne |  |  | Désignation | Quantité | Unité | Prix unitaire | Prix total
mt08lim090d |  |  | Cire en polyéthylène glycol, pour cirage des sols. | 0.25 | kg | 5707.11 | 1426.78
mo112 |  |  | Ouvrier d'exécution I/OE2 construction. | 0.133 | h | 2603.16 | 346.22
mo113 |  |  | Ouvrier d'exécution I/OE1 construction. | 0.067 | h | 2561.25 | 171.6
|  |  | Frais de chantier des unités d'ouvrage | 2 | % | 1944.6 | 38.89
Coût d'entretien décennal: 1.289,27F CFA les 10 premières années. | [5 empty] | Montant total HT: | 1983.49