## Feuille 1
FSR040 | m² | Cirage d'un revêtement de sol céramique poreux.
Cirage du revêtement de sol céramique poreux placé dans l'extérieur, par application d'une couche de cire en polyéthylène glycol.
Code interne |  |  | Désignation | Quantité | Unité | Prix unitaire | Prix total
mt08lim090d |  |  | Cire en polyéthylène glycol, pour cirage des sols. | 0.15 | kg | 5707.11 | 856.07
mo112 |  |  | Ouvrier d'exécution I/OE2 construction. | 0.1 | h | 2603.16 | 260.32
mo113 |  |  | Ouvrier d'exécution I/OE1 construction. | 0.067 | h | 2561.25 | 171.6
|  |  | Frais de chantier des unités d'ouvrage | 2 | % | 1287.99 | 25.76
Coût d'entretien décennal: 853,94F CFA les 10 premières années. | [5 empty] | Montant total HT: | 1313.75