## Feuille 1
FSR100 | m² |  | Traitement de finition superficiel de revêtement de sol en granito.
Réparation d'un revêtement de sol en granito via surfaçage.
Code interne |  | Désignation |  | Quantité | Unité | Prix unitaire | Prix total
mq08war150 |  | Polisseuse pour revêtements en pierre naturelle ou en granito, composée de plateaux rotationnels auxquels est couplée une série de meules abrasives, refroidies avec de l'eau. |  | 0.174 | h | 2481.79 | 431.83
mo037 |  | Compagnon professionnel III/CP2 polisseur de revêtements de sols. |  | 0.266 | h | 4151.67 | 1104.34
mo075 |  | Ouvrier professionnel II/OP polisseur de revêtements de sols. |  | 0.067 | h | 2661.82 | 178.34
|  | Frais de chantier des unités d'ouvrage |  | 2 | % | 1714.51 | 34.29
Coût d'entretien décennal: 2.255,95F CFA les 10 premières années. | [5 empty] | Montant total HT: | 1748.8