## Feuille 1
FST010 | m² | Revêtement de sol flexible textile.
Revêtement de sol en moquette en fibre synthétique 100% polypropylène, à poils coupés, fabriquée par procédé tufting, fournie en dalles de 50x50 cm. Mise en place: avec ????????????????????, sur une couche mince de nivellement. Le prix ne comprend pas la couche mince de nivellement.
Code interne |  | Désignation | Quantité | Unité | Prix unitaire | Prix total
mt18dww010a |  | Adhésif de contact à base de résine acrylique en dispersion aqueuse, pour revêtement de sol en caoutchouc, linoléum, PVC, moquette et textile. | 0.25 | kg | 3984.43 | 996.11
mt18dte010l |  | Moquette en fibre synthétique 100% polypropylène, à poils coupés, fabriquée par procédé tufting, fournie en dalles de 50x50 cm. | 1.05 | m² | 32013.5 | 33614.1
mo027 |  | Compagnon professionnel III/CP2 poseur de moquettes et de revêtements textiles. | 0.266 | h | 4151.67 | 1104.34
mo065 |  | Ouvrier professionnel II/OP poseur de moquettes et de revêtements textiles. | 0.266 | h | 2661.82 | 708.04
|  | Frais de chantier des unités d'ouvrage | 2 | % | 36422.6 | 728.45
Coût d'entretien décennal: 15.231,93F CFA les 10 premières années. |  |  |  |  | Montant total HT: | 37151.1