## Feuille 1
FST010 | m² | Revêtement de sol flexible textile.
Revêtement de sol en moquette en fibre synthétique 100% polyamide, type boucle, fabriquée par procédé tufting, fournie en rouleaux de 4x20 m. Mise en place: avec ????????????????????, sur une couche mince de nivellement. Le prix ne comprend pas la couche mince de nivellement.
Code interne |  | Désignation | Quantité | Unité | Prix unitaire | Prix total
mt18dww010a |  | Adhésif de contact à base de résine acrylique en dispersion aqueuse, pour revêtement de sol en caoutchouc, linoléum, PVC, moquette et textile. | 0.25 | kg | 3984.43 | 996.11
mt18dte010a |  | Moquette en fibre synthétique 100% polyamide, type boucle, fabriquée par procédé tufting, fournie en rouleaux de 4x20 m. | 1.05 | m² | 21785 | 22874.3
mo027 |  | Compagnon professionnel III/CP2 poseur de moquettes et de revêtements textiles. | 0.133 | h | 4151.67 | 552.17
mo065 |  | Ouvrier professionnel II/OP poseur de moquettes et de revêtements textiles. | 0.133 | h | 2661.82 | 354.02
|  | Frais de chantier des unités d'ouvrage | 2 | % | 24776.6 | 495.53
Coût d'entretien décennal: 10.361,56F CFA les 10 premières années. |  |  |  |  | Montant total HT: | 25272.1