## Feuille 1
FXC010 | U | Ancrage chimique sur un mur en maçonnerie.
Ancrage chimique composé de résine et tige filetée en acier inoxydable A4-70, avec écrou et rondelle, de 10 mm de diamètre, pour fixation d'élément non structural au mur en maçonnerie.
Code interne |  | Désignation | Quantité | Unité | Prix unitaire | Prix total
mt26aaq010e |  | Ancrage chimique composé de résine et tige filetée en acier inoxydable A4-70, selon NF EN ISO 3506-1; avec écrou et rondelle, de 10 mm de diamètre. | 1 | U | 3880.94 | 3880.94
mo113 |  | Ouvrier d'exécution I/OE1 construction. | 0.05 | h | 2561.25 | 128.06
|  | Frais de chantier des unités d'ouvrage | 2 | % | 4009 | 80.18
Coût d'entretien décennal: 286,24F CFA les 10 premières années. |  |  |  |  | Montant total HT: | 4089.18