## Feuille 1
FYG030 | U | Revêtement de marches en granito.
Revêtement de marches droit d'escalier de 100 cm de largeur à l'aide d'un doublage avec marche préfabriquée en granito, en "L", pour intérieurs, usage normal, micrograin (inférieur ou égal à 6 mm), couleur Ivoire, plinthe d'escalier en granito à une pièce à cheval, placé avec du mortier de ciment M-5, avec sable argileux.
Code interne |  | Désignation | Quantité | Unité | Prix unitaire | Prix total
mt09mor010c |  | Mortier de ciment CEM II/B-P 32,5 N type M-5, confectionné sur site avec 250 kg/m³ de ciment et une proportion en volume 1/6. | 0.01 | m³ | 85237.1 | 852.37
mt18ppt010fa |  | Marche préfabriquée en granito, en "L", pour intérieurs, usage normal, micrograin (inférieur ou égal à 6 mm), couleur Ivoire, longueur jusqu'à 110 cm, avec pas de 23-32 cm et hauteur de la contremarche de 13-20 cm, poli en usine, selon NF EN 13748-1. | 1 | U | 26185.1 | 26185.1
mt18zpt010m |  | Plinthe pour escalier en granito micrograin (inférieur ou égal à 6 mm), pour intérieurs, couleur Ivoire, d'une pièce à redents, pour marche en "L". | 0.4 | m | 14833.8 | 5933.53
mo023 |  | Compagnon professionnel III/CP2 carreleur en revêtements de sols. | 0.286 | h | 4151.67 | 1187.38
mo061 |  | Ouvrier professionnel II/OP carreleur en revêtements de sols. | 0.286 | h | 2661.82 | 761.28
|  | Frais de chantier des unités d'ouvrage | 2 | % | 34919.7 | 698.39
Coût d'entretien décennal: 3.917,99F CFA les 10 premières années. |  |  |  |  | Montant total HT: | 35618.1