## Feuille 1
FYN010 | m |  | Arrêt de marches avec un revêtement laminé ou en bois, avec un profilé pré-assemblé.
Arrêt courbe de marches avec revêtement laminé ou en bois, via profilé en aluminium anodisé, de 14 mm de hauteur, couleur bronze, fixé mécaniquement.
Code interne |  | Désignation |  | Quantité | Unité | Prix unitaire | Prix total
mt18rpe020l |  | Profilé en aluminium anodisé, de 14 mm de hauteur, couleur bronze, pour arrêt de marches avec un revêtement de sol laminé ou en bois; y compris accessoires de fixation. |  | 1.05 | m | 17162.4 | 18020.5
mo023 |  | Compagnon professionnel III/CP2 carreleur en revêtements de sols. |  | 0.065 | h | 4151.67 | 269.86
|  | Frais de chantier des unités d'ouvrage |  | 2 | % | 18290.4 | 365.81
Coût d'entretien décennal: 3.171,55F CFA les 10 premières années. | [5 empty] | Montant total HT: | 18656.2