## Feuille 1
FYN020 | m |  | Arrêt de marches avec un revêtement flexible ou textile, avec un profilé pré-assemblé.
Arrêt de marches avec un revêtement flexible ou textile, via profilé en L perforé en laiton, de 30x30 mm, avec encoches antidérapantes, fixé mécaniquement.
Code interne |  | Désignation |  | Quantité | Unité | Prix unitaire | Prix total
mt18rpe035c |  | Profilé en L perforé en laiton, de 30 mm de largeur et 30 mm de hauteur, avec encoches antidérapantes et trous fraisés, pour arrêt de marches avec revêtement flexible ou textile; y compris accessoires de fixation. |  | 1.05 | m | 19620.3 | 20601.3
mo023 |  | Compagnon professionnel III/CP2 carreleur en revêtements de sols. |  | 0.065 | h | 4151.67 | 269.86
|  | Frais de chantier des unités d'ouvrage |  | 2 | % | 20871.2 | 417.42
Coût d'entretien décennal: 3.619,06F CFA les 10 premières années. | [5 empty] | Montant total HT: | 21288.6