## Feuille 1
FYN030 | m |  | Arrêt de marches avec revêtement flexible ou textile, via un profilé pré-assemblé avec une bande interchangeable en PVC.
Arrêt de marches avec un revêtement flexible ou textile, via profilé en L perforé en aluminium anodisé, de 39x12 mm, couleur or, avec bande échangeable en PVC avec encoches antidérapantes, fixé mécaniquement.
Code interne |  | Désignation |  | Quantité | Unité | Prix unitaire | Prix total
mt18rpe040b |  | Profilé en L perforé en aluminium anodisé, de 39 mm de largeur et 12 mm de hauteur, couleur or, avec bande échangeable en PVC avec encoches antidérapantes et trous fraisés, pour arrêt de marches avec revêtement flexible ou textile; y compris accessoires de fixation. |  | 1.05 | m | 10392.3 | 10911.9
mo023 |  | Compagnon professionnel III/CP2 carreleur en revêtements de sols. |  | 0.065 | h | 4151.67 | 269.86
|  | Frais de chantier des unités d'ouvrage |  | 2 | % | 11181.8 | 223.64
Coût d'entretien décennal: 1.938,92F CFA les 10 premières années. | [5 empty] | Montant total HT: | 11405.4