## Feuille 1
FYN080 | U |  | Nez de marche en bois.
Arrêt de marches, via nez de marche en bois de hêtre, de 1000 mm de longueur, fixé avec un adhésif.
Code interne |  | Désignation |  | Quantité | Unité | Prix unitaire | Prix total
mt18rpe100c |  | Nez de marche de 1000 mm de longueur, formé de profilé en aluminium, avec revêtement en bois de hêtre, de 65 mm de largeur et 33 mm de hauteur. |  | 1 | U | 15955 | 15955
mo023 |  | Compagnon professionnel III/CP2 carreleur en revêtements de sols. |  | 0.065 | h | 4151.67 | 269.86
|  | Frais de chantier des unités d'ouvrage |  | 2 | % | 16224.8 | 324.5
Coût d'entretien décennal: 2.813,39F CFA les 10 premières années. | [5 empty] | Montant total HT: | 16549.3