## Feuille 1
FYN080 | U |  | Nez de marche en bois.
Arrêt de marches, via nez de marche en équerre en bois de hêtre, avec plus grand côté de 1000 mm de longueur, fixé avec un adhésif.
Code interne |  | Désignation |  | Quantité | Unité | Prix unitaire | Prix total
mt18rpe105c |  | Nez de marche en équerre, avec plus grand côté de 1000 mm de longueur et plus petit côté de 350 mm de longueur, formé de profilé en aluminium avec revêtement en bois de hêtre, de 65 mm de largeur et 33 mm de hauteur. |  | 1 | U | 19749.7 | 19749.7
mo023 |  | Compagnon professionnel III/CP2 carreleur en revêtements de sols. |  | 0.065 | h | 4151.67 | 269.86
|  | Frais de chantier des unités d'ouvrage |  | 2 | % | 20019.5 | 400.39
Coût d'entretien décennal: 3.471,39F CFA les 10 premières années. | [5 empty] | Montant total HT: | 20419.9