## Feuille 1
GAE100 | m² |  | Réparation non structurale du béton, avec du mortier à prise rapide à base de ciment, modifié avec des polymères.
Application manuelle de mortier à base de ciment hydraulique, thixotropique, à prise rapide (20 minutes) et retrait compensé, avec résistance à la compression à 28 jours supérieure à 40 N/mm², classe R2, type PCC, selon NF EN 1504-3, Euroclasse F de réaction au feu, selon NF EN 13501-1, composé de ciments spéciaux, granulats sélectionnés et résines, en couche de 10 mm d'épaisseur moyenne, avec finition superficielle talochée avec taloche éponge ou taloche en bois, pour la réparation non structurale des bâtiments et des structures en béton (cavités, creux, nids de graviers, etc.).
Code interne |  | Désignation |  | Quantité | Unité | Prix unitaire | Prix total
mt09reh095a |  | Mortier à base de ciment hydraulique, thixotropique, à prise rapide (20 minutes) et retrait compensé, avec résistance à la compression à 28 jours supérieure à 40 N/mm², classe R2, type PCC, selon NF EN 1504-3, Euroclasse F de réaction au feu, selon NF EN 13501-1, composé de ciments spéciaux, granulats sélectionnés et résines, pour réparation non structurale du béton. |  | 18 | kg | 1003.92 | 18070.6
mo020 |  | Compagnon professionnel III/CP2 construction. |  | 0.58 | h | 4151.67 | 2407.97
mo113 |  | Ouvrier d'exécution I/OE1 construction. |  | 0.58 | h | 2561.25 | 1485.53
|  | Frais de chantier des unités d'ouvrage |  | 2 | % | 21964.1 | 439.28
Coût d'entretien décennal: 448,07F CFA les 10 premières années. | [5 empty] | Montant total HT: | 22403.3