## Feuille 1
GAM030 | m³ |  | Réparation de l'élément structural en maçonnerie de brique en terre cuite, par remplacement des pièces.
Réparation d'un élément structural en maçonnerie 1/2 pied de brique en terre cuite, par remplacement des pièces détériorées par brique perforée apparente en terre cuite, clinker, couleur rouge, 28x13,5x5 cm, joint creux, placé avec du mortier de ciment industriel, couleur grise, M-5, fourni en vrac, réalisée par parties alternées ou dans des pans de dimensions réduites.
Code interne |  | Désignation |  | Quantité | Unité | Prix unitaire | Prix total
mt05bvk010a |  | Brique perforée apparente en terre cuite, clinker, couleur rouge, 28x13,5x5 cm, pour utilisation en maçonnerie non protégée (pièce en U), densité 1300 kg/m³, selon NF EN 771-1. |  | 425.713 | U | 401.67 | 170996
mt08aaa010a |  | Eau. |  | 0.066 | m³ | 1108.9 | 73.19
mt09mif010cb |  | Mortier industriel pour maçonnerie, de ciment, couleur grise, catégorie M-5 (résistance à la compression 5 N/mm²), fourni en vrac, selon NF EN 998-2. |  | 0.367 | t | 37111 | 13619.8
mq06mms010 |  | Mélangeuse en continu avec silo, pour mortier industriel à sec, fourni en vrac. |  | 1.617 | h | 1034.58 | 1672.92
mo020 |  | Compagnon professionnel III/CP2 construction. |  | 13.797 | h | 4151.67 | 57280.6
mo113 |  | Ouvrier d'exécution I/OE1 construction. |  | 8.821 | h | 2561.25 | 22592.8
|  | Frais de chantier des unités d'ouvrage |  | 2 | % | 266235 | 5324.71
Coût d'entretien décennal: 8.146,80F CFA les 10 premières années. | [5 empty] | Montant total HT: | 271560