## Feuille 1
GAR030 | m² |  | Traitement contre les champignons et les attaques d'insectes xylophages d'un élément structural en bois.
Traitement curatif contre les champignons de pourriture et les attaques d'insectes xylophages d'un ferme en bois, via la réalisation de 3 trous par mètre et ligne, avec 2 lignes par face de l'élément, réalisés en quinconce sur une de ses faces, injection de liquide protecteur dans chacun des trous effectués et application postérieure, à la brosse, au pinceau ou au pistolet, de deux couches, de 0,14 l/m² chacune, du même produit.
Code interne |  | Désignation |  | Quantité | Unité | Prix unitaire | Prix total
mt27tlr020e |  | Fond aqueux pour la protection du bois contre les champignons de pourriture et les attaques d'insectes xylophages, à appliquer à la brosse, au pinceau ou au pistolet, ou par injection ou immersion. |  | 0.38 | l | 13090 | 4974.19
mt27wav040 |  | Clapet de non retour en plastique, pour éviter le recul du produit. |  | 6 | U | 258.73 | 1552.38
mq08etm010 |  | Matériel pour injection de fongicide dans les éléments en bois, avec embout d'injection. |  | 0.167 | h | 1456.88 | 243.3
mo038 |  | Compagnon professionnel III/CP2 peintre. |  | 0.455 | h | 4151.67 | 1889.01
mo076 |  | Ouvrier professionnel II/OP peintre. |  | 0.607 | h | 2661.82 | 1615.72
|  | Frais de chantier des unités d'ouvrage |  | 2 | % | 10274.6 | 205.49
Coût d'entretien décennal: 16.768,14F CFA les 10 premières années. | [5 empty] | Montant total HT: | 10480.1