## Feuille 1
GBC020 | U |  | Pièces spéciales pour plancher surélevé sur vide sanitaire, en béton.
Pièce de bord périphérique, en forme de "L", en polypropylène et polyéthylène recyclés, de 200x60x10 cm, couleur noire, mis en place sur une base de béton de propreté pour empêcher le passage du béton vers l'intérieur des pièces pendant la phase de coulage du béton. Comprend les éléments de fixation.
Code interne |  | Désignation |  | Quantité | Unité | Prix unitaire | Prix total
mt07cid020e |  | Pièce de bord périphérique, en forme de "L", en polypropylène et polyéthylène recyclés, de 200x60x10 cm, couleur noire, pour planchers surélevés sur vide sanitaire. |  | 1 | U | 6926.28 | 6926.28
mt50spa101 |  | Clous en acier. |  | 0.1 | kg | 1614.47 | 161.45
mt08var050 |  | Fil de fer galvanisé pour attacher, de 1,30 mm de diamètre. |  | 0.05 | kg | 1108.9 | 55.45
mo112 |  | Ouvrier d'exécution I/OE2 construction. |  | 0.133 | h | 2603.16 | 346.22
|  | Frais de chantier des unités d'ouvrage |  | 2 | % | 7489.4 | 149.79
Coût d'entretien décennal: 611,14F CFA les 10 premières années. | [5 empty] | Montant total HT: | 7639.19