## Feuille 1
GCA020 | kg |  | Acier formé à froid, dans une structure métallique légère autoportante de toiture inclinée.
Acier formé à froid, galvanisé, type DX52D+Z275MA, dans une structure métallique légère autoportante de toiture inclinée à ossature légère de profilés, des séries oméga, L, U, C ou Z; avec rivets pour l'assemblage des profilés entre eux et ancrages mécaniques pour fixation.
Code interne |  | Désignation |  | Quantité | Unité | Prix unitaire | Prix total
mt07ali050b |  | Acier formé à froid, galvanisé, type DX52D+Z275MA, dans une structure métallique légère autoportante de toiture inclinée à ossature légère de profilés, des séries oméga, L, U, C ou Z; avec rivets pour l'assemblage des profilés entre eux et ancrages mécaniques pour fixation. |  | 1 | kg | 2737.47 | 2737.47
mo047 |  | Compagnon professionnel III/CP2 charpentier métal. |  | 0.018 | h | 4320.51 | 77.77
mo094 |  | Ouvrier professionnel II/OP charpentier métal. |  | 0.018 | h | 2768.19 | 49.83
|  | Frais de chantier des unités d'ouvrage |  | 2 | % | 2865.07 | 57.3
Coût d'entretien décennal: 146,12F CFA les 10 premières années. | [5 empty] | Montant total HT: | 2922.37