## Feuille 1
GFI020 | m³ | Semelle de fondation en béton massif.
Semelle de fondation en béton massif, réalisée avec béton non armé confectionné sur le chantier BCN: CPJ-CEM II/A 32,5 - P - B 16 - 15/25 - E: 1 - NA - P 18-305, coulage avec des moyens manuels. Le prix ne comprend pas le coffrage.
Code interne |  |  | Désignation | Quantité | Unité | Prix unitaire | Prix total
mt08aaa010a |  |  | Eau. | 0.198 | m³ | 1108.9 | 219.56
mt01arg000a |  |  | Sable criblé. | 0.473 | m³ | 17045.5 | 8062.54
mt01arg001ar |  |  | Gros granulats homogénéisés, de taille maximale 15/25 mm. | 0.887 | m³ | 18203.1 | 16146.2
mt08cem000a |  |  | Ciment gris en sacs. | 382.25 | kg | 80.58 | 30801.7
mq06hor010 |  |  | Bétonnière électrique avec une capacité de gâchage de 160 l. | 0.765 | h | 1842.12 | 1409.22
mo045 |  |  | Compagnon professionnel III/CP2 bétonneur. | 0.067 | h | 4320.51 | 289.47
mo092 |  |  | Ouvrier professionnel II/OP bétonneur. | 0.333 | h | 2768.19 | 921.81
mo113 |  |  | Ouvrier d'exécution I/OE1 construction. | 1.398 | h | 2561.25 | 3580.63
mo112 |  |  | Ouvrier d'exécution I/OE2 construction. | 1.465 | h | 2603.16 | 3813.63
|  |  | Frais de chantier des unités d'ouvrage | 2 | % | 65244.7 | 1304.89
Coût d'entretien décennal: 1.996,49F CFA les 10 premières années. | [5 empty] | Montant total HT: | 66549.6