## Feuille 1
GFO010 | m² | Couche de béton de propreté.
Couche de béton de propreté et nivellement des fonds de fondations, de 10 cm d'épaisseur, de béton BCN: CPJ-CEM II/A 32,5 - P - B 16 - 15/25 - E: 1 - NA - P 18-305, coulage avec des moyens manuels, dans le fond de l'excavation préalablement réalisée.
Code interne |  |  | Désignation | Quantité | Unité | Prix unitaire | Prix total
mt08aaa010a |  |  | Eau. | 0.019 | m³ | 1108.9 | 21.07
mt01arg000a |  |  | Sable criblé. | 0.045 | m³ | 17045.5 | 767.05
mt01arg001ar |  |  | Gros granulats homogénéisés, de taille maximale 15/25 mm. | 0.085 | m³ | 18203.1 | 1547.26
mt08cem000a |  |  | Ciment gris en sacs. | 36.488 | kg | 80.58 | 2940.2
mq06hor010 |  |  | Bétonnière électrique avec une capacité de gâchage de 160 l. | 0.073 | h | 1842.12 | 134.47
mo045 |  |  | Compagnon professionnel III/CP2 bétonneur. | 0.011 | h | 4320.51 | 47.53
mo092 |  |  | Ouvrier professionnel II/OP bétonneur. | 0.021 | h | 2768.19 | 58.13
mo113 |  |  | Ouvrier d'exécution I/OE1 construction. | 0.147 | h | 2561.25 | 376.5
mo112 |  |  | Ouvrier d'exécution I/OE2 construction. | 0.154 | h | 2603.16 | 400.89
|  |  | Frais de chantier des unités d'ouvrage | 2 | % | 6293.1 | 125.86
Coût d'entretien décennal: 96,28F CFA les 10 premières années. | [5 empty] | Montant total HT: | 6418.96