## Feuille 1
GFP010 | m³ | Fondation en béton cyclopéen.
Fondation en béton cyclopéen, avec béton non armé prêt à l'emploi BCN: CPJ-CEM II/A 32,5 - P - B 16 - 20/40 - E: 1 - NA - P 18-305, coulage avec des moyens manuels (60% de volume) et galets de 15 à 30 cm de diamètre (40% de volume).
Code interne |  |  | Désignation | Quantité | Unité | Prix unitaire | Prix total
mt08aaa010a |  |  | Eau. | 0.107 | m³ | 1108.9 | 118.65
mt01arg000a |  |  | Sable criblé. | 0.295 | m³ | 17045.5 | 5028.42
mt01arg001aw |  |  | Gros granulats homogénéisés, de taille maximale 20/40 mm. | 0.553 | m³ | 18020.3 | 9965.23
mt08cem000a |  |  | Ciment gris en sacs. | 208.709 | kg | 80.58 | 16817.77
mt01arg100b |  |  | Galets de 15 à 30 cm de diamètre. | 0.4 | m³ | 13200.5 | 5280.2
mq06hor010 |  |  | Bétonnière électrique avec une capacité de gâchage de 160 l. | 0.459 | h | 1842.12 | 845.53
mo045 |  |  | Compagnon professionnel III/CP2 bétonneur. | 0.133 | h | 4320.51 | 574.63
mo092 |  |  | Ouvrier professionnel II/OP bétonneur. | 0.133 | h | 2768.19 | 368.17
mo113 |  |  | Ouvrier d'exécution I/OE1 construction. | 2.464 | h | 2561.25 | 6310.92
mo112 |  |  | Ouvrier d'exécution I/OE2 construction. | 1.465 | h | 2603.16 | 3813.63
|  |  | Frais de chantier des unités d'ouvrage | 2 | % | 49123.15 | 982.46
Coût d'entretien décennal: 1.503,17F CFA les 10 premières années. | [5 empty] | Montant total HT: | 50105.61