## Feuille 1
GOF060 | U |  | Vis à béton sur la fondation du poteau préfabriqué en béton.
Ancrage mécanique sur la fondation du poteau préfabriqué en béton de 35x35 cm, avec 4 vis en acier de haute adhérence de 24 mm de diamètre et 40 cm de longueur, avec limite élastique 780 N/mm².
Code interne |  | Désignation |  | Quantité | Unité | Prix unitaire | Prix total
mt07aav060a |  | Vis en acier de haute adhérence, qualité 8.8 selon NF EN ISO 898-1, de 24 mm de diamètre et 40 cm de longueur, avec limite élastique 780 N/mm², avec écrous et rondelles, pour ancrage d'éléments préfabriqués en béton. |  | 4 | U | 6431.4 | 25725.6
mo020 |  | Compagnon professionnel III/CP2 construction. |  | 0.69 | h | 4151.67 | 2864.65
mo112 |  | Ouvrier d'exécution I/OE2 construction. |  | 0.69 | h | 2603.16 | 1796.18
|  | Frais de chantier des unités d'ouvrage |  | 2 | % | 30386.4 | 607.73
Coût d'entretien décennal: 2.169,59F CFA les 10 premières années. | [5 empty] | Montant total HT: | 30994.2