## Feuille 1
GOP010 | U | Colonne en pierre naturelle.
Colonne de granit Gris Mondariz, avec fût de section circulaire de 30 cm de diamètre, 200 cm de hauteur et finition sciée. Mise en place: par appui sur la surface support.
Code interne |  |  | Désignation | Quantité | Unité | Prix unitaire | Prix total
mt06cpn010aad |  |  | Colonne de granit Gris Mondariz, avec fût de section circulaire de 30 cm de diamètre, 200 cm de hauteur et finition sciée. | 1 | U | 444887 | 444887
mq07gte010c |  |  | Grue autopropulsée à bras télescopique avec une capacité d'élévation de 30 t et 27 m de hauteur maximale de travail. | 1.159 | h | 40067.5 | 46438.23
mo022 |  |  | Compagnon professionnel III/CP2 poseur de pierre naturelle. | 3.451 | h | 4151.67 | 14327.41
mo060 |  |  | Ouvrier professionnel II/OP poseur de pierre naturelle. | 3.451 | h | 2661.82 | 9185.94
|  |  | Frais de chantier des unités d'ouvrage | 2 | % | 514838.58 | 10296.77
Coût d'entretien décennal: 42.010,85F CFA les 10 premières années. | [5 empty] | Montant total HT: | 525135.35