## Feuille 1
GPM030 | U |  | Connecteur cloué.
Connecteur en acier galvanisé de 80 mm de hauteur, pour être utilisé sur des poutres métalliques dans les planchers mixtes de 9 cm d'épaisseur minimum; fixé avec clous en acier galvanisé via cloueur à poudre.
Code interne |  | Désignation |  | Quantité | Unité | Prix unitaire | Prix total
mt07cem010c |  | Connecteur en "L", en acier galvanisé, de 80 mm de hauteur, pour fixer sur structure en acier par clouage. |  | 1 | U | 2623.35 | 2623.35
mt07cem020 |  | Clou en acier galvanisé, pour application avec pistolet. |  | 2 | U | 401.5 | 803
mt07cem030 |  | Cartouche de poudre pour fixation par tir avec cloueuse. |  | 2 | U | 308.72 | 617.44
mo047 |  | Compagnon professionnel III/CP2 charpentier métal. |  | 0.028 | h | 4320.51 | 120.97
|  | Frais de chantier des unités d'ouvrage |  | 2 | % | 4164.76 | 83.3
Coût d'entretien décennal: 127,44F CFA les 10 premières années. | [5 empty] | Montant total HT: | 4248.06