## Feuille 1
GSM010 | m³ | Mur de sous-sol.
Mur de sous-sol en béton armé, réalisé avec béton confectionné sur le chantier BCN: CPJ-CEM II/A 32,5 - TP - B 30 - 15/25 - E: 2a - BA - P 18-305, coulage avec des moyens manuels, et acier Fe E 500, avec une quantité approximative de 50 kg/m³. Comprend le fil de fer à lier et les séparateurs. Le prix comprend le ferraillage de l'armature et la pose en coffrage ou sur site, mais il ne comprend pas le coffrage.
Code interne |  |  | Désignation | Quantité | Unité | Prix unitaire | Prix total
mt07aco020d |  |  | Séparateur homologué pour murs. | 8 | U | 51.53 | 412.24
mt07aco055e |  |  | Barres en acier haute adhérence, Fe E 500, de divers diamètres. | 51 | kg | 766.82 | 39107.8
mt08var050 |  |  | Fil de fer galvanisé pour attacher, de 1,30 mm de diamètre. | 0.65 | kg | 1108.9 | 720.79
mt08aaa010a |  |  | Eau. | 0.189 | m³ | 1108.9 | 209.58
mt01arg000a |  |  | Sable criblé. | 0.402 | m³ | 17045.5 | 6852.31
mt01arg001ar |  |  | Gros granulats homogénéisés, de taille maximale 15/25 mm. | 0.755 | m³ | 18203.1 | 13743.4
mt08cem000a |  |  | Ciment gris en sacs. | 483 | kg | 80.58 | 38920.1
mq06hor010 |  |  | Bétonnière électrique avec une capacité de gâchage de 160 l. | 0.73 | h | 1842.12 | 1344.75
mo043 |  |  | Compagnon professionnel III/CP2 ferrailleur. | 0.586 | h | 4320.51 | 2531.82
mo090 |  |  | Ouvrier professionnel II/OP ferrailleur. | 0.746 | h | 2768.19 | 2065.07
mo113 |  |  | Ouvrier d'exécution I/OE1 construction. | 1.398 | h | 2561.25 | 3580.63
mo112 |  |  | Ouvrier d'exécution I/OE2 construction. | 1.465 | h | 2603.16 | 3813.63
mo045 |  |  | Compagnon professionnel III/CP2 bétonneur. | 0.067 | h | 4320.51 | 289.47
mo092 |  |  | Ouvrier professionnel II/OP bétonneur. | 0.4 | h | 2768.19 | 1107.28
|  |  | Frais de chantier des unités d'ouvrage | 2 | % | 114699 | 2293.98
Coût d'entretien décennal: 4.679,71F CFA les 10 premières années. | [5 empty] | Montant total HT: | 116993