## Feuille 1
GUB010 | U | Auvent en bois.
Auvent en bois lamellé-collé de sapin traité en autoclave, de 1710x700x950 mm.
Code interne |  | Désignation | Quantité | Unité | Prix unitaire | Prix total
mt07emo030a |  | Auvent en bois lamellé-collé de sapin traité en autoclave, de 1710x700x950 mm et 1,2 m² de surface, y compris accessoires, pièces spéciales, éléments d'ancrage et vernis pour traitement de protection. | 1 | U | 325926 | 325926
mo048 |  | Compagnon professionnel III/CP2 charpentier bois. | 1.292 | h | 4320.51 | 5582.1
mo095 |  | Ouvrier professionnel II/OP charpentier bois. | 1.292 | h | 2768.19 | 3576.5
|  | Frais de chantier des unités d'ouvrage | 2 | % | 335084.6 | 6701.69
Coût d'entretien décennal: 160.639,38F CFA les 10 premières années. |  |  |  |  | Montant total HT: | 341786.29