## Feuille 1
GVD010 | m² | Démolition d'une voûte en maçonnerie.
Démolition d'une voûte en maçonnerie de briques creuses en terre cuite de 1 pied d'épaisseur, avec un marteau-piqueur, et chargement manuel dans le camion ou la benne.
Code interne |  |  | Désignation | Quantité | Unité | Prix unitaire | Prix total
mq05mai030 |  |  | Marteau pneumatique. | 0.29 | h | 2439.93 | 707.58
mq05pdm110 |  |  | Compresseur portable diesel moyenne pression 10 m³/min. | 0.145 | h | 4138.32 | 600.06
mo112 |  |  | Ouvrier d'exécution I/OE2 construction. | 0.347 | h | 2603.16 | 903.3
mo113 |  |  | Ouvrier d'exécution I/OE1 construction. | 0.174 | h | 2561.25 | 445.66
|  |  | Frais de chantier des unités d'ouvrage | 2 | % | 2656.6 | 53.13
[6 empty] | Montant total HT: | 2709.73