## Feuille 1
GVD010 | m² | Démolition d'une voûte en maçonnerie.
Démolition d'une voûte en maçonnerie de briques perforées en terre cuite de 1 pied d'épaisseur, avec un marteau-piqueur, et chargement manuel dans le camion ou la benne.
Code interne |  |  | Désignation | Quantité | Unité | Prix unitaire | Prix total
mq05mai030 |  |  | Marteau pneumatique. | 0.313 | h | 2439.93 | 763.7
mq05pdm110 |  |  | Compresseur portable diesel moyenne pression 10 m³/min. | 0.156 | h | 4138.32 | 645.58
mo112 |  |  | Ouvrier d'exécution I/OE2 construction. | 0.375 | h | 2603.16 | 976.19
mo113 |  |  | Ouvrier d'exécution I/OE1 construction. | 0.188 | h | 2561.25 | 481.52
|  |  | Frais de chantier des unités d'ouvrage | 2 | % | 2866.99 | 57.34
[6 empty] | Montant total HT: | 2924.33