## Feuille 1
GVD010 | m² | Démolition d'une voûte en maçonnerie.
Démolition d'une voûte en maçonnerie de briques perforées en terre cuite de 1 1/2 pieds d'épaisseur, avec un marteau-piqueur, et chargement manuel dans le camion ou la benne.
Code interne |  |  | Désignation | Quantité | Unité | Prix unitaire | Prix total
mq05mai030 |  |  | Marteau pneumatique. | 0.376 | h | 2439.93 | 917.41
mq05pdm110 |  |  | Compresseur portable diesel moyenne pression 10 m³/min. | 0.188 | h | 4138.32 | 778
mo112 |  |  | Ouvrier d'exécution I/OE2 construction. | 0.45 | h | 2603.16 | 1171.42
mo113 |  |  | Ouvrier d'exécution I/OE1 construction. | 0.225 | h | 2561.25 | 576.28
|  |  | Frais de chantier des unités d'ouvrage | 2 | % | 3443.11 | 68.86
[6 empty] | Montant total HT: | 3511.97