## Feuille 1
GXC030 | U |  | Ancrage chimique structural sur béton, via du mortier fluide avec résine.
Ancrage chimique structural réalisé sur un béton de résistance caractéristique minimale de 20 N/mm², via un perçage de 14 mm de diamètre et 275 mm de profondeur, remplissage de l'orifice avec du mortier fluide à prise rapide, à deux composants à base de résine époxy, et insertion postérieure de tige filetée avec écrou et rondelle en acier galvanisé qualité 5.8, selon NF EN ISO 898-1, de 12 mm de diamètre et 300 mm de longueur.
Code interne |  | Désignation |  | Quantité | Unité | Prix unitaire | Prix total
mt09reh321a |  | Mortier fluide à prise rapide, à deux composants à base de résine époxy, avec durcisseur aminique, sans retrait, de résistance mécanique élevée, imperméable à l'eau et avec une haute résistance aux agents chimiques, pour ancrages et remplissages, selon NF EN 1504-6. |  | 0.05 | kg | 4782.96 | 239.15
mt26reh305cl |  | Ancrage constitué d'une tige filetée en acier galvanisé qualité 5.8, selon NF EN ISO 898-1 de 12 mm de diamètre, et 300 mm de longueur, écrou et rondelle, pour fixations sur structures en béton. |  | 1 | U | 2225.07 | 2225.07
mo020 |  | Compagnon professionnel III/CP2 construction. |  | 0.131 | h | 4151.67 | 543.87
mo112 |  | Ouvrier d'exécution I/OE2 construction. |  | 0.131 | h | 2603.16 | 341.01
|  | Frais de chantier des unités d'ouvrage |  | 2 | % | 3349.1 | 66.98
Coût d'entretien décennal: 239,13F CFA les 10 premières années. | [5 empty] | Montant total HT: | 3416.08