## Feuille 1
GXC030 | U | Ancrage chimique structural sur béton, via du mortier fluide avec résine.
Ancrage chimique structural réalisé sur un béton de résistance caractéristique minimale de 20 N/mm², via un perçage de 26 mm de diamètre et 575 mm de profondeur, remplissage de l'orifice avec du mortier fluide à prise rapide, à deux composants à base de résine époxy, et insertion postérieure de tige filetée avec écrou et rondelle en acier galvanisé qualité 5.8, selon NF EN ISO 898-1, de 24 mm de diamètre et 600 mm de longueur.
Code interne |  | Désignation | Quantité | Unité | Prix unitaire | Prix total
mt09reh321a |  | Mortier fluide à prise rapide, à deux composants à base de résine époxy, avec durcisseur aminique, sans retrait, de résistance mécanique élevée, imperméable à l'eau et avec une haute résistance aux agents chimiques, pour ancrages et remplissages, selon NF EN 1504-6. | 0.363 | kg | 4782.96 | 1736.21
mt26reh305fs |  | Ancrage constitué d'une tige filetée en acier galvanisé qualité 5.8, selon NF EN ISO 898-1 de 24 mm de diamètre, et 600 mm de longueur, écrou et rondelle, pour fixations sur structures en béton. | 1 | U | 13902.4 | 13902.4
mo020 |  | Compagnon professionnel III/CP2 construction. | 0.173 | h | 4151.67 | 718.24
mo112 |  | Ouvrier d'exécution I/OE2 construction. | 0.173 | h | 2603.16 | 450.35
|  | Frais de chantier des unités d'ouvrage | 2 | % | 16807.2 | 336.14
Coût d'entretien décennal: 1.200,03F CFA les 10 premières années. |  |  |  |  | Montant total HT: | 17143.3