## Feuille 1
GXC030 | U | Ancrage chimique structural sur béton, via du mortier fluide avec résine.
Ancrage chimique structural réalisé sur un béton de résistance caractéristique minimale de 20 N/mm², via un perçage de 38 mm de diamètre et 415 mm de profondeur, remplissage de l'orifice avec du mortier fluide à prise rapide, à deux composants à base de résine époxy, et insertion postérieure de tige filetée avec écrou et rondelle en acier galvanisé qualité 8.8, selon NF EN ISO 898-1, de 36 mm de diamètre et 460 mm de longueur.
Code interne |  | Désignation | Quantité | Unité | Prix unitaire | Prix total
mt09reh321a |  | Mortier fluide à prise rapide, à deux composants à base de résine époxy, avec durcisseur aminique, sans retrait, de résistance mécanique élevée, imperméable à l'eau et avec une haute résistance aux agents chimiques, pour ancrages et remplissages, selon NF EN 1504-6. | 0.56 | kg | 4782.96 | 2678.46
mt26reh305up |  | Ancrage constitué d'une tige filetée en acier galvanisé qualité 8.8, selon NF EN ISO 898-1 de 36 mm de diamètre, et 460 mm de longueur, écrou et rondelle, pour fixations sur structures en béton. | 1 | U | 70038 | 70038
mo020 |  | Compagnon professionnel III/CP2 construction. | 0.189 | h | 4151.67 | 784.67
mo112 |  | Ouvrier d'exécution I/OE2 construction. | 0.189 | h | 2603.16 | 492
|  | Frais de chantier des unités d'ouvrage | 2 | % | 73993.2 | 1479.86
Coût d'entretien décennal: 5.283,11F CFA les 10 premières années. |  |  |  |  | Montant total HT: | 75473