## Feuille 1
PPI090 | U | Ouverture en toiture.
Ouverture de sondage de 60x60 cm pour inspection de toiture inclinée.
Code interne |  | Désignation | Quantité | Unité | Prix unitaire | Prix total
mt51cub010d |  | Démolition de toiture inclinée composée d'une couche de protection, d'une imperméabilisation, d'une forme de pentes, etc., avec moyens manuels et compresseur avec un marteau pneumatique. | 0.36 | m² | 66858.4 | 24069
mo113 |  | Ouvrier d'exécution I/OE1 construction. | 1.465 | h | 2561.25 | 3752.23
|  | Frais de chantier des unités d'ouvrage | 2 | % | 27821.3 | 556.43
[5 empty] | Montant total HT: | 28377.7