## Feuille 1
PPI110 | U | Ouverture dans faux plafond.
Ouverture de sondage de 60x60 cm dans un faux plafond en plâtre, pour inspection de la structure, et fermeture postérieure du sondage.
Code interne |  | Désignation | Quantité | Unité | Prix unitaire | Prix total
mt51fte010a |  | Démolition du faux plafond en plâtre avec moyens manuels, comprend le replacement des matériaux démolis. | 0.36 | m² | 10251.6 | 3690.58
mo020 |  | Compagnon professionnel III/CP2 construction. | 0.666 | h | 4151.67 | 2765.01
mo113 |  | Ouvrier d'exécution I/OE1 construction. | 0.666 | h | 2561.25 | 1705.79
|  | Frais de chantier des unités d'ouvrage | 2 | % | 8161.38 | 163.23
[5 empty] | Montant total HT: | 8324.61