## Feuille 1
QEM010 | U |  | Essai sur treillis soudés d'un même lot.
Essai sur un échantillon de treillis soudés avec détermination de: section moyenne équivalente, caractéristiques géométriques de l'annelé.
Code interne |  | Désignation |  | Quantité | Unité | Prix unitaire | Prix total
mt49arm040 |  | Essai pour déterminer la section moyenne équivalente sur un échantillon de deux mailles électrosoudées du même lot, selon NF EN ISO 15630-2, comprend le déplacement au site, la prise d'un échantillon et le rapport des résultats. |  | 1 | U | 22932 | 22932
mt49arm010 |  | Essai pour déterminer les caractéristiques géométriques du haute adhérence sur un échantillon de quatre mailles électrosoudées du même lot, selon NF EN 10080, comprend le déplacement au site, la prise d'un échantillon et le rapport des résultats. |  | 1 | U | 34066 | 34066
|  | Frais de chantier des unités d'ouvrage |  | 2 | % | 56998.1 | 1139.96
[6 empty] | Montant total HT: | 58138.1