## Feuille 1
QLT010 | U |  | Essai sur tuiles en terre cuite.
Essai sur un échantillon de tuile en terre cuite, avec détermination de: caractéristiques géométriques et défauts structuraux, résistance à l'impact, résistance à la flexion, résistance au gel.
Code interne |  | Désignation |  | Quantité | Unité | Prix unitaire | Prix total
mt49des010 |  | Répercussion de déplacement sur site pour la prise d'échantillons. |  | 1 | U | 638.2 | 638.2
mt49tac020 |  | Prise sur chantier d'échantillons de tuiles en terre cuite, dont le poids ne dépasse pas 50 kg. |  | 1 | U | 25597 | 25597
mt49tac070 |  | Essai pour déterminer les caractéristiques géométriques et les défauts structuraux d'un échantillon de tuiles en terre cuite, selon NF EN 1024. |  | 1 | U | 85777.4 | 85777.4
mt49tac060 |  | Essai pour déterminer la résistance à l'impact d'un échantillon de tuiles en terre cuite. |  | 1 | U | 40836.1 | 40836.1
mt49tac050 |  | Essai pour déterminer la résistance à la flexion d'un échantillon de tuiles en terre cuite, selon NF EN 538. |  | 1 | U | 256116 | 256116
mt49tac080 |  | Essai pour déterminer la résistance au gel d'un échantillon de tuiles en terre cuite, selon NF EN 539-2. |  | 1 | U | 214288 | 214288
mt49tac030 |  | Rapport des résultats des essais réalisés sur un échantillon de tuiles en terre cuite. |  | 1 | U | 76816.8 | 76816.8
|  | Frais de chantier des unités d'ouvrage |  | 2 | % | 700070 | 14001.4
[6 empty] | Montant total HT: | 714071