## Feuille 1
QPT010 | U |  | Essai sur tuiles en béton.
Essai sur un échantillon de tuile de béton, avec détermination de: résistance à la flexion, résistance à l'impact, adhérence de granule, absorption d'eau.
Code interne |  | Désignation |  | Quantité | Unité | Prix unitaire | Prix total
mt49des010 |  | Répercussion de déplacement sur site pour la prise d'échantillons. |  | 1 | U | 638.2 | 638.2
mt49tho010 |  | Prise sur chantier d'échantillons de tuiles en béton, dont le poids ne dépasse pas 50 kg. |  | 1 | U | 25597 | 25597
mt49tho030 |  | Essai pour déterminer la résistance à la flexion d'un échantillon de tuiles en béton, selon NF EN 491. |  | 1 | U | 163293 | 163293
mt49tho040 |  | Essai pour déterminer la résistance à l'impact d'un échantillon de tuiles en béton, selon NF EN 491. |  | 1 | U | 71150.6 | 71150.6
mt49tho070 |  | Essai pour déterminer l'adhérence de granule d'un échantillon de tuiles en béton, selon NF EN 491. |  | 1 | U | 43147.4 | 43147.4
mt49tho080 |  | Essai pour déterminer l'absorption d'eau d'un échantillon de tuiles en béton, selon NF EN 491. |  | 1 | U | 52487.6 | 52487.6
mt49tho020 |  | Rapport des résultats des essais réalisés sur un échantillon de tuiles en béton. |  | 1 | U | 76816.8 | 76816.8
|  | Frais de chantier des unités d'ouvrage |  | 2 | % | 433130 | 8662.6
[6 empty] | Montant total HT: | 441793