## Feuille 1
SCS040 | U |  | Tableau électrique provisoire de chantier.
Tableau électrique provisoire de chantier pour une puissance maximale de 5 kW, composé d'un coffret de distribution avec dispositif d'urgence, de prises et de disjoncteurs magnétothermiques et différentiels nécessaires, amortissables en 4 utilisations.
Code interne |  | Désignation |  | Quantité | Unité | Prix unitaire | Prix total
mt50spe020a |  | Tableau électrique provisoire de chantier pour une puissance maximum de 5 kW, composé d'un coffret de distribution avec dispositif d'urgence, avec degrés de protection IP55 et IK07, 3 prises avec dispositif de blocage et les disjoncteurs magnétothermiques et différentiels nécessaires, Comprend les éléments de fixation et les barrettes de dominos. |  | 0.25 | U | 1229800 | 307451
mo119 |  | Compagnon professionnel III/CP2 Sécurité et Santé. |  | 1.295 | h | 4151.67 | 5376.41
mo120 |  | Ouvrier Sécurité et Santé. |  | 1.295 | h | 2561.25 | 3316.82
|  | Frais de chantier des unités d'ouvrage |  | 2 | % | 316144 | 6322.89
[6 empty] | Montant total HT: | 322467