## Feuille 1
SSB060 | m |  | Ruban bicolore.
Ruban pour balisage, en plastique, de 8 cm de largeur, imprimé sur les deux faces en bandes de couleur rouge et blanche.
Code interne |  | Désignation |  | Quantité | Unité | Prix unitaire | Prix total
mt50bal010a |  | Ruban pour balisage, en plastique, de 8 cm de largeur et 0,05 mm d'épaisseur, imprimé sur les deux faces en bandes de couleur rouge et blanche. |  | 1.1 | m | 124.19 | 136.61
mo120 |  | Ouvrier Sécurité et Santé. |  | 0.084 | h | 2561.25 | 215.15
|  | Frais de chantier des unités d'ouvrage |  | 2 | % | 351.76 | 7.04
[6 empty] | Montant total HT: | 358.8