## Feuille 1
SSH030 | m² | Marquage de flèches et inscriptions sur les voies routières.
Application mécanique avec une machine autopropulsée de peinture alkyde couleur jaune, pour marquage de flèches et inscriptions sur les voies routières.
Code interne |  |  | Désignation | Quantité | Unité | Prix unitaire | Prix total
mt27mvh030b |  |  | Peinture alkyde couleur jaune, selon NF EN 1871. | 0.72 | kg | 2604.54 | 1875.27
mq11bar010 |  |  | Balayeuse remorquée avec moteur auxiliaire. | 0.001 | h | 35598.4 | 35.6
mq08war010b |  |  | Machine autopropulsée, pour peinture de marques routières sur la chaussée. | 0.001 | h | 23920.9 | 23.92
mo119 |  |  | Compagnon professionnel III/CP2 Sécurité et Santé. | 0.039 | h | 4151.67 | 161.92
mo120 |  |  | Ouvrier Sécurité et Santé. | 0.078 | h | 2561.25 | 199.78
|  |  | Frais de chantier des unités d'ouvrage | 2 | % | 2296.49 | 45.93
[6 empty] | Montant total HT: | 2342.42