## Feuille 1
SSH030 | m² | Marquage de flèches et inscriptions sur les voies routières.
Application manuelle de peinture alkyde couleur bleue, pour marquage de flèches et inscriptions sur les voies routières.
Code interne |  |  | Désignation | Quantité | Unité | Prix unitaire | Prix total
mt27mvh030d |  |  | Peinture alkyde couleur bleue, selon NF EN 1871. | 0.72 | kg | 2604.54 | 1875.27
mo119 |  |  | Compagnon professionnel III/CP2 Sécurité et Santé. | 0.13 | h | 4151.67 | 539.72
mo120 |  |  | Ouvrier Sécurité et Santé. | 0.26 | h | 2561.25 | 665.93
|  |  | Frais de chantier des unités d'ouvrage | 2 | % | 3080.92 | 61.62
[6 empty] | Montant total HT: | 3142.54