## Feuille 1
TAI060 | U | Plaque extérieure d'interphone collectif.
Installation de plaque extérieure d'accès supplémentaire d'interphone conventionnel pour 10 logements composée de: plaque extérieure de rue conventionnel avec 10 boutons-poussoirs d'appel, fermeture supérieure et inférieure, alimentateur. Comprend l'ouvre-portes, la visière, le câblage et les boîtes. Le prix ne comprend pas les travaux auxiliaires de maçonnerie pour installations.
Code interne |  | Désignation | Quantité | Unité | Prix unitaire | Prix total
mt35aia010b |  | Tube souple en PVC, annelé, de couleur noire, de 20 mm de diamètre nominal, pour canalisation encastrée dans des parois maçonnées (horizontales et verticales). Résistance à la compression 320 N, résistance à l'impact 1 joule, température de travail -5°C jusqu'à 60°C, avec degré de protection IP545 selon NF EN 60529, non propagateur de la flamme. Selon NF EN 61386-1 et NF EN 61386-22. | 32 | m | 359.72 | 11511
mt40pga010 |  | Câble constitué de conducteurs de cuivre flexible de 8x0,22 mm², avec isolation en PVC et gaine extérieure en PVC blanc. | 50 | m | 384.82 | 19241
mt40pea030c |  | Câble parallèle constitué de conducteurs de cuivre de 2x1,0 mm². | 7 | m | 707.19 | 4950.33
mt40pga020b |  | Boîte à encastrer, pour module compact. | 1 | U | 4350.1 | 4350.1
mt40pga062b |  | Visière, pour module compact. | 1 | U | 27230 | 27230
mt40pgp070f |  | Module compact pour audio, avec 10 boutons-poussoirs d'appel sur deux colonnes et fermeture supérieure et inférieure. | 1 | U | 86040 | 86040
mt40pga090b |  | Module de son. | 1 | U | 107623 | 107623
mt40pga050a |  | Ouvre-portes électrique de courant alternatif. | 1 | U | 15334.1 | 15334.1
mt40pga130a |  | Source d'alimentation, pour interphone. | 1 | U | 21884.4 | 21884.4
mo003 |  | Compagnon professionnel III/CP2 électricien. | 15.874 | h | 4266.11 | 67720.2
mo102 |  | Ouvrier professionnel II/OP électricien. | 15.874 | h | 2656.75 | 42173.3
|  | Frais de chantier des unités d'ouvrage | 2 | % | 408058 | 8161.15
Coût d'entretien décennal: 220.595,96F CFA les 10 premières années. |  |  |  |  | Montant total HT: | 416219