## Feuille 1
TBB090 | U | Baignoire en fonte "ROCA".
Baignoire rectangulaire en fonte de fer, modèle Continental "ROCA", couleur Blanco, de 1700x700x370 mm, avec fond antidérapant, équipée avec mitigeur mural pour bain/douche, avec cartouche céramique, finition chromé, modèle Thesis. Comprend le silicone pour le scellement des joints.
Code interne |  | Désignation | Quantité | Unité | Prix unitaire | Prix total
mt30bhr005a |  | Baignoire rectangulaire en fonte de fer, modèle Continental "ROCA", couleur Blanco, de 1700x700x370 mm, avec fond antidérapant, selon NF EN 14516. | 1 | U | 580761 | 580761
mt31gmo024a |  | Mitigeur mural pour bain/douche, avec cartouche céramique, finition chromé, modèle Thesis "ROCA", composé de mitigeur de bain/douche avec bec et support de douche intégré, inverseur automatique bain/douche et équipement de douche constitué de douchette et flexible de 1,70 m de laiton chromé, selon NF EN 1287. | 1 | U | 348940 | 348940
mt30dba020 |  | Déversoir automatique en laiton cuivre pour baignoire, finition chromée. | 1 | U | 108735 | 108735
mt30www005 |  | Cartouche de 300 ml de silicone acide monocomposant, fongicide, pour le scellement des joints en milieux humides. | 0.036 | U | 6468.23 | 232.86
mo008 |  | Compagnon professionnel III/CP2 plombier. | 1.522 | h | 4266.11 | 6493.02
|  | Frais de chantier des unités d'ouvrage | 2 | % | 1045161.88 | 20903.24
Coût d'entretien décennal: 501.050,72F CFA les 10 premières années. |  |  |  |  | Montant total HT: | 1066065.12