## Feuille 1
TBI020 | U | Bidet en porcelaine sanitaire.
Bidet en porcelaine sanitaire, gamme basique, couleur blanche, sans abattant, et évacuation, couleur blanche. Comprend les éléments de fixation et le silicone pour le scellement des joints. Le prix ne comprend pas la robinetterie.
Code interne |  |  | Désignation | Quantité | Unité | Prix unitaire | Prix total
mt30bps010a |  |  | Bidet en porcelaine sanitaire, gamme basique, couleur blanche, sans abattant, avec jeu de fixation. | 1 | U | 52000.5 | 52000.5
mt36www005b |  |  | Accouplement à la paroi accoudé au plafond, en PVC, série B, couleur blanche, pour l'évacuation des eaux usées (à basse et haute température) à l'intérieur des bâtiments, lien mixte de 1 1/4"x40 mm de diamètre, selon NF EN 1329-1, avec vanne d'écoulement. | 1 | U | 9444.74 | 9444.74
mt30www005 |  |  | Cartouche de 300 ml de silicone acide monocomposant, fongicide, pour le scellement des joints en milieux humides. | 0.012 | U | 6468.23 | 77.62
mo008 |  |  | Compagnon professionnel III/CP2 plombier. | 1.269 | h | 4266.11 | 5413.69
|  |  | Frais de chantier des unités d'ouvrage | 2 | % | 66936.5 | 1338.73
Coût d'entretien décennal: 10.241,29F CFA les 10 premières années. | [5 empty] | Montant total HT: | 68275.3