## Feuille 1
TCB120 | U |  | Trappe hydraulique de remplissage de silo pour stockage de biomasse.
Trappe hydraulique de remplissage de 2000x3000 mm pour silo de stockage de biomasse, surcharge maximale de trafic de 20 kN/m², constituée de plaque d'aluminium, cadre et grille de protection en acier galvanisé; avec drainage pour eau de pluie. Totalement montée.
Code interne |  | Désignation |  | Quantité | Unité | Prix unitaire | Prix total
mt38gil800b |  | Trappe hydraulique de remplissage de 2000x3000 mm pour silo de stockage de biomasse, surcharge maximale de trafic de 20 kN/m², constituée de plaque d'aluminium, cadre et grille de protection en acier galvanisé; avec drainage pour eau de pluie. |  | 1 | U | 11193700 | 11193700
mo020 |  | Compagnon professionnel III/CP2 construction. |  | 7.32 | h | 4151.67 | 30390.2
mo113 |  | Ouvrier d'exécution I/OE1 construction. |  | 7.32 | h | 2561.25 | 18748.3
|  | Frais de chantier des unités d'ouvrage |  | 2 | % | 11242800 | 224856
Coût d'entretien décennal: 917.413,01F CFA les 10 premières années. | [5 empty] | Montant total HT: | 11467700