## Feuille 1
TCE130 | U | Vase d'expansion pour circuit de chauffage.
Vase d'expansion, capacité 5 l, de 190 mm de hauteur et 270 mm de diamètre, avec filet de 3/4" de diamètre et 10 bar de pression. Comprend le manomètre et les éléments de montage et de connexion nécessaires à son bon fonctionnement.
Code interne |  | Désignation | Quantité | Unité | Prix unitaire | Prix total
mt38vex010a |  | Vase d'expansion, capacité 5 l, de 190 mm de hauteur et 270 mm de diamètre, avec filet de 3/4" de diamètre et 10 bar de pression. | 1 | U | 12548.4 | 12548.4
mt38vex015 |  | Connexion pour vases d'expansion, formée de supports et de raccords de connexion. | 1 | U | 53255.1 | 53255.1
mt42www040 |  | Manomètre avec bain de glycérine et diamètre de sphère de 100 mm, avec prise verticale, pour montage fileté de 1/2", échelle de pression de 0 à 5 bar. | 1 | U | 37334.7 | 37334.7
mo004 |  | Compagnon professionnel III/CP2 chauffagiste. | 0.787 | h | 4266.11 | 3357.43
mo103 |  | Ouvrier professionnel II/OP chauffagiste. | 0.787 | h | 2656.75 | 2090.86
|  | Frais de chantier des unités d'ouvrage | 2 | % | 108586 | 2171.73
Coût d'entretien décennal: 18.828,89F CFA les 10 premières années. |  |  |  |  | Montant total HT: | 110758