## Feuille 1
TCE140 | U | Vase d'expansion pour circuit d'E.C.S.
Vase d'expansion pour E.C.S. en acier vitrifié, capacité 35 l, pression maximale 10 bar. Comprend le manomètre et les éléments de montage et de connexion nécessaires à son bon fonctionnement.
Code interne |  | Désignation | Quantité | Unité | Prix unitaire | Prix total
mt38vex020e |  | Vase d'expansion pour E.C.S. en acier vitrifié, capacité 35 l, pression maximale 10 bar. | 1 | U | 67269.6 | 67269.6
mt42www040 |  | Manomètre avec bain de glycérine et diamètre de sphère de 100 mm, avec prise verticale, pour montage fileté de 1/2", échelle de pression de 0 à 5 bar. | 1 | U | 37334.7 | 37334.7
mo004 |  | Compagnon professionnel III/CP2 chauffagiste. | 1.03 | h | 4266.11 | 4394.09
mo103 |  | Ouvrier professionnel II/OP chauffagiste. | 1.03 | h | 2656.75 | 2736.45
|  | Frais de chantier des unités d'ouvrage | 2 | % | 111735 | 2234.7
Coût d'entretien décennal: 19.374,82F CFA les 10 premières années. |  |  |  |  | Montant total HT: | 113970