## Feuille 1
TCE190 | U | Ballon échangeur pour chauffage.
Ballon échangeur en acier noir, avec échangeur à un serpentin, de sol, 500 l, hauteur 1730 mm, diamètre 770 mm, isolation de 50 mm d'épaisseur avec polyuréthane à haute densité, sans CFC, thermomètres, avec housse matelassée démontable pour usage intérieur. Comprend les vannes d'isolement, les éléments de montage et les accessoires nécessaires à son bon fonctionnement.
Code interne |  | Désignation | Quantité | Unité | Prix unitaire | Prix total
mt38csg410b |  | Ballon échangeur en acier noir, avec échangeur à un serpentin, de sol, 500 l, hauteur 1730 mm, diamètre 770 mm, isolation de 50 mm d'épaisseur avec polyuréthane à haute densité, sans CFC, thermomètres, avec housse matelassée démontable pour usage intérieur. | 1 | U | 1010730 | 1010730
mt37sve010e |  | Vanne à sphère en laiton nickelé à visser de 1 1/4". | 2 | U | 14472.5 | 28944.9
mt37sve010d |  | Vanne à sphère en laiton nickelé à visser de 1". | 2 | U | 10482.1 | 20964.2
mt38www010 |  | Produits complémentaires pour installation de chauffage. | 1 | U | 1448.88 | 1448.88
mo004 |  | Compagnon professionnel III/CP2 chauffagiste. | 1.817 | h | 4266.11 | 7751.52
mo103 |  | Ouvrier professionnel II/OP chauffagiste. | 1.817 | h | 2656.75 | 4827.31
|  | Frais de chantier des unités d'ouvrage | 2 | % | 1074660 | 21493.3
Coût d'entretien décennal: 230.192,84F CFA les 10 premières années. |  |  |  |  | Montant total HT: | 1096160